## Sheet1
2024年船舶维修保养和办理年检服务项目（二次）
序号 | 项目 | 单位 | 数量
A | 佛山水政001船
1 | 重新描绘水线，吃水标志，船名号，船籍港等标识 | 项 | 1
2 | 船体（钢质）与上层舾装（玻璃钢）连接位置，铲除已老化的密封胶并打磨干净后，重新打注户外密封胶 | 项 | 1
二 | 船体项目
1 | 拆装更换甲板面淡水注入头×1套（不锈钢快速接头） | 项 | 1
2 | 船体结构总体检查，若油漆有不完整情况需打磨除锈补油漆 | 项 | 1
3 | 防腐锌块更换 | 块 | 5
三 | 轮机项目
1 | 2台柴油主机型号：YAMAR(日本洋马)6HYM-WET478KW，常规保养，损伤密封件更换，更换专用机油，更换柴油、机油滤芯；更换主机海水泵叶轮；做效用试验 | 台 | 2
2 | 发电机组YAMAR（日本)4TW98T,34.3KW（型号28EF02D）,3T1W84T,16KW（型号13EF02D）各1台，常规保养，更换损伤件、密封件，更换专用机油，更换柴油、机油滤芯；更换辅机海水泵叶轮；做效用试验 | 项 | 1
3 | 齿轮箱（杭齿HCQ300）×2台，常规保养：更换专用润滑油、清洗机油过滤器；拆装机油冷却器冷却芯检查、用金属清洗剂加温清洗、试压并更换相关密封垫片 | 台 | 2
4 | 2套ф80通径通海阀拆检，清洁、研磨，回装，做密性试验；2个海底阀箱拆检，清洗，涂防锈漆；2个海水粗滤器、阀门拆检，清洁、研磨，更换密封件 | 项 | 1
5 | 主机2个、副机2个、空调机组3个，共7个海水过滤器检查清洗、更换密封垫片 | 项 | 1
6 | 消防泵组按船级社检验要求检查、效用试验 | 项 | 1
7 | 机舱污油水分离器设备检查、效用试验 | 项 | 1
8 | 生活污水系统污水总管的旁通管未拆除，封堵。 | 项 | 1
五 | 电器项目
1 | 航行设备维护保养（全船航行信号灯、警示灯、探照灯及相关控制开关检查、效用试验。雷达、测深仪、扩音装置、甚高频无线电话等通导设备检查、效用试验。磁罗经校验，提交报告） | 项 | 1
2 | 全船各舱室污水监测报警系统检测，更换已损坏的配件 | 项 | 1
3 | 火灾报警系统、通用紧急报警装置检测，更换已损坏的配件 | 项 | 1
4 | 全船电气设备检测绝缘，出绝缘报告 | 项 | 1
5 | 检修更换损坏残旧灯具，并做效用试验 | 项 | 1
6 | 全船电器、电路检修并效用试验 | 项 | 1
7 | 航行信号灯报警板测检 | 项 | 1
8 | 全船空调机组、排风系统检查、修理 | 项 | 1
9 | 机舱主机、发电机组闸刀开关，按船级社检验要求更换 | 项 | 1
六 | 专项费用
1 | 全船需检验设备送检，出具ccs认可证书（灭火器检验、雷达应答器检验、应急示位标检验、磁罗经检验、消防桶配备、垃圾桶配备）。 | 项 | 1
B | 佛山水政05船
一 | 轮机项目
1 | 更换车油路更换老化损坏部件 | 项 | 1
二 | 电器系项目
1 | 左雨刮器总成更换 | 项 | 1
2 | 航行设备维护保养，并更换损坏件：全船航行信号灯、警示灯、探照灯、电笛及相关控制开关检查，做效用试验 | 项 | 1
3 | 全船电气线路检查，接电电气设备绝缘检测，提交绝缘报告 | 项 | 1
三 | 专项费用
1 | 全船需检验设备送检，出具ccs认可证书（按年检要求配备沿海快艇救生设备、灭火器检验、雷达应答器检验、应急示位标检验、磁罗经检验、消防桶配备、垃圾桶配备）。 | 项 | 1
C | 佛山水政10船
一 | 电器系项目
1 | 航行设备维护保养，并更换损坏件：全船航行信号灯、警示灯、探照灯、电笛及相关控制开关检查，做效用试验 | 项 | 1
2 | 全船电气线路检查，接电电气设备绝缘检测，提交绝缘报告 | 项 | 1
二 | 专项费用
1 | 全船需检验设备送检，出具ccs认可证书（灭火器检验、雷达应答器检验、应急示位标检验、磁罗经检验、消防桶配备、垃圾桶配备）。 | 项 | 1